## PickAndPlace_PCB1_2025-12-10
Designator | Device | Footprint | Mid X | Mid Y | Ref X | Ref Y | Pad X | Pad Y | Pins | Layer | Rotation | SMD | Comment
R1 | Res_AXIAL-1/4W | Res_1/4W | 25.019mm | -11.938mm | 25.019mm | -11.938mm | 30.169mm | -11.938mm | 2 | T | 180 | No | 1kΩ
R2 | Res_AXIAL-1/4W | Res_1/4W | 19.685mm | -20.828mm | 19.685mm | -20.828mm | 24.835mm | -20.828mm | 2 | T | 180 | No | 1kΩ
Q1 | S8050_TO_NPN | S8050_TO_92 | 40.513mm | -11.43mm | 40.513mm | -11.43mm | 40.513mm | -12.7mm | 3 | T | 90 | No | S8050_TO_NPN
PR1 | R_3296 | R_3296 | 14.605mm | -10.287mm | 14.478mm | -10.287mm | 14.605mm | -12.786mm | 3 | T | 90 | No | 10kΩ
LED1 | LED_TH-R_3mm | LED_TH-3mm | 34.036mm | -20.574mm | 34.036mm | -20.574mm | 32.766mm | -20.574mm | 2 | T | 0 | No | LED_TH-R_3mm
H1 | HDR-F_2.54_1x2P | HDR-TH_2P-P2.54-V-F | 4.826mm | -12.954mm | 4.826mm | -12.954mm | 4.826mm | -14.224mm | 2 | T | 90 | No | 2.54-1*2P母